## Power supply design_1
Comment | Description | Designator | Footprint | LibRef | Quantity
M3 | 铜柱孔 | 1, 2, 3, 4 | M3 125X200 | M3 | 4 | 无
100nF | 贴片电容 | C1, C3, C4, C5, C6, C7 | C 0805_L | C | 6 | T | 1 | 9.5
10nF | 贴片电容 | C2 | C 0805_L | C | 1 |  | 1
100uF/16V | 直插电解电容 | CE1, CE2 | CAP 3.5*8*11.5 - BK | CE | 2 |  | 1 | 5
22uF/10V | 贴片钽电容 | CT1, CT2, CT3, CT4 | CD A(3216) | CT | 4 |  | 1 | 3.6
10uF/6.3V | 贴片钽电容 | CT5 | CD A(3216) | CT | 1 |  | 1 | 3
BZT52C16 | Zener Diode（齐纳） | D1 | SOD-123 | 稳压二极管 | 1 |  | 1 | 0.33
SS14 | 肖特基二极管 | D2, D4 | SMA | SS14 | 2 |  | 1 | 3
BZT52B5V1 | Zener Diode | D3 | SOD-123 | 稳压二极管 | 1 |  | 1 | 0.33
SS54 | 肖特基二极管 | D5 | SMB | SS54 | 1 |  | 1 | 3.4
SMD1206-050-16 | 自恢复保险丝 | F1 | FU 1206 | FU | 1 |  | 1 | 3.86
Header 4X2 | 4*2P接插件 | JP1, JP2, JP3 | HDR2.54-LI-2x4P | Header 4X2 | 3 |  | 1 | 2
22uH | 小功率贴片电感 | L1 | L-SMD-0630 | L | 1 |  | 1 | 2.56
4.7uH | 小功率贴片电感 | L2 | L-SMD-0630 | L | 1 |  | 1 | 2.56
HDR-1X3 | 3P接插件 | LED | HDR2.54-M-LI-3P | Header 3 | 1 | 无
红色 | 贴片LED | LED1, LED2, LED3 | LED 0805R | LED-SMD | 3 |  | 1 | 3.8
3.5*1.3 | 低压电源接口 | P1 | DC-005 | P-DC | 1 |  | 1 | 2.03
USB TYPE C 6Pin母座 |  | P2 | USB-C-SMD_10P-P1.00-L6.8-W8.9 | USB TYPE C 6Pin母座 | 1 |  | 1 | 2.5
HY19P03D | P沟场效应管 | Q1 | TO252 - 3 | IRF540 | 1 |  | 1 | 2.55
4.7K | 贴片电阻 | R1 | R 0805_L | R | 1 |  | 1 | 5.52
1K | 贴片电阻 | R2 | R 0805_L | R | 1 |  | 1
6.8K | 贴片电阻 | R3 | R 0805_L | R | 1 |  | 1
2.2K | 贴片电阻 | R4, R5, R11 | R 0805_L | R | 3 |  | 1
2K | 贴片电阻 | R6, R8 | R 0805_L | R | 2 |  | 1
3.3K | 贴片电阻 | R7 | R 0805_L | R | 1 |  | 1
110K | 贴片电阻 | R9 | R 0805_L | R | 1 |  | 1
15K | 贴片电阻 | R10 | R 0805_L | R | 1 |  | 1
SS-12D10 | 1路波动开关 | S1 | SS-12D10 | SSW-1P | 1 |  | 1 | 1.74
TPS5430 | DC可调降压 | U1 | SOIC-8_EP | TPS5430 | 1 |  | 1 | 7.74
SPX29302 | LDO线性稳压芯片 | U2 | TO263-5 | SPX29302 | 1 |  | 1 | 8.58
MT3608 | DC升压芯片 | U3 | SOT23-6 | MT3608 | 1 |  | 1 | 0.75
74.35