## Sheet1
BUCK电路 |  |  | LDO
设计指标 |  | 计算值(统一单位) | V(OUT) | 5
输入电压V(INMAX)/V | 10.8-19.8 | 12
输入纹波电压deltaV(IN)/mV | 300 | 0.3 | R1/千欧 | 66.7097
输出电压V(OUT)/V | 5 | 5 | R2/千欧 | 22
最大输出电压纹波deltaV(OUT)/mV | 30 | 0.03
输出电流额定值I(OUTMAX)/A | 3 | 3
工作频率f(sw)/KHz | 500 | 500000
去耦电容C(1)/uF | 100 | 0.0001
输入容C(IN) | 8.3333 | 8.3333e-06
ESR(C1MAX)/毫欧 | 40 | 0.04
输入纹波电压deltaV(IN)/mV | 135 | 0.135
输入纹波电流I(EMSMAX)=I(CIN)/mA | 1500 | 1.5
电容额定电压V(C1MAX)/V | 12.15 | 12.15
电感L(OUT)/uH | 22 | 2.2e-05
K(IND) | 0.2-0.3 | 0.3
最小电感L(MIN)/uH | 6.4815 | 6.4815e-06
电感纹波电流deltaI(L)/mA | 265.1515 | 0.26515
电感饱和电流I(LRMS)/A | 3.0015 | 3.0015
峰值电感电流I(LPK)/A | 3.1657 | 3.1657
输出电容C(OUT)/uF | 100 | 0.0001
谐振频率f(LC)/KHz | 3393.1948 | 3393.1948
闭环交叉频率f(CO)/KHz | 27.0912 | 27091.2256
串联等效电阻ESR(MAX)/毫欧 | 58.7478 | 0.058748
输出电压纹波V(ppMAX)/mV | 15.5771 | 0.015577
输出电流纹波I(COUTRMS)/mA | 76.5426 | 0.076543
电容额定电压V（C2MAX)/V | 5.015 | 5.015
R1/千欧 | 10 | 10000
R2/千欧 | 3.231 | 3231.0135